## 上机物料
年+月 | 日期 | 班次 | 厂房 | 序号 | 机台号 | 维修人 | 报修时间 | 开始时间 | 结束时间 | 维修工时 | 停机工时 | 机型 | 故障现象 | 故障描述 | 物料编码 | 零件名称 | 数量 | 上机物料 | 下机物料 | 备注 | 确认人 | 送货记录引用 | 上次上机时间 | 是否过保
FY2603 | 2026-03-18 | 夜班 | A3 | SM-0001 | B08 | 梁师傅 | 2026-04-23 10:10:23 | 2026-04-23 11:10:23 | 2026-04-23 17:10:23 | 6 | 7 | α-D14LiB5 | 动作迟缓 | 按下启动按钮无响应，PLC未收到信号 | 15297752-38 | 丝杠 | 13 | 15297434-21 | 15297764-67 | 需返厂 | 主管-C | SHIP-034 | 2025-08-14 | 是
FY2603 | 2026-03-16 | 夜班 | B8 | SM-0002 | D009 | 许师傅 | 2026-06-05 15:52:55 | 2026-06-05 19:52:55 | 2026-06-05 22:52:55 | 3 | 5.8 | TC-500 | 漏油 | 定位偏差0.05mm，超出公差范围 | 15297238-82 | 电源供应器 | 15 | 15297259-43 | 15297604-90 | 需返厂 | 主管-D | SHIP-061 | 2025-10-15 | 否
FY2603 | 2026-03-14 | 白班 | C8 | SM-0003 | D015 | 许师傅 | 2026-05-01 09:38:33 | 2026-05-01 12:38:33 | 2026-05-01 20:38:33 | 8 | 9.7 | α-D21MiB5 | 报警停机 | 运行时有明显金属摩擦异响，疑似轴承磨损 | 15297785-82 | 丝杠 | 13 | 15297807-12 | 15297964-65 | 已修复 | 主管-D | SHIP-023 | 2025-06-19 | 是
FY2605 | 2026-05-05 | 白班 | B5 | SM-0004 | D018 | 罗师傅 | 2026-06-28 22:12:28 | 2026-06-29 01:12:28 | 2026-06-29 04:12:28 | 3 | 4 | α-D14LiB5 | 精度偏差 | 电机温升过快，超过80℃报警阈值 | 15297632-58 | 密封圈 | 11 | 15297332-64 | 15297754-34 |  | 主管-A | SHIP-053 | 2026-01-24 | 是
FY2603 | 2026-03-11 | 夜班 | B4 | SM-0005 | D014 | 曾师傅 | 2026-03-03 19:16:49 | 2026-03-03 21:16:49 | 2026-03-04 05:16:49 | 8 | 9.7 | S700X1 | 动作迟缓 | 电机温升过快，超过80℃报警阈值 | 15297973-29 | 刀库电机 | 7 | 15297187-83 | 15297137-96 | 已修复 | 主管-D | SHIP-045 | 2026-02-04 | 否
FY2602 | 2026-02-06 | 白班 | B5 | SM-0006 | B02 | 梁师傅 | 2026-05-14 09:53:40 | 2026-05-14 12:53:40 | 2026-05-14 18:53:40 | 6 | 8.3 | α-D14MiB5 | 动作迟缓 | 气缸活塞处有明显漏气声 | 15297180-66 | 限位开关 | 14 | 15297958-15 | 15297060-22 | 已修复 | 主管-D | SHIP-043 | 2025-07-14 | 否
FY2606 | 2026-06-08 | 白班 | A1 | SM-0007 | D013 | 谢师傅 | 2026-03-12 04:23:01 | 2026-03-12 08:23:01 | 2026-03-12 14:23:01 | 6 | 8.3 | α-D14MiB5 | 无法启动 | 定位偏差0.05mm，超出公差范围 | 15297253-84 | 轴承 | 11 | 15297239-70 | 15297585-57 |  | 主管-A | SHIP-065 | 2026-03-27 | 否
FY2603 | 2026-03-17 | 夜班 | B4 | SM-0008 | B02 | 曾师傅 | 2026-07-04 00:19:04 | 2026-07-04 04:19:04 | 2026-07-04 07:19:04 | 3 | 4.3 | S500X1 | 动作迟缓 | 液压管路接头处滴油，密封圈老化 | 15297594-95 | 主轴电机 | 20 | 15297757-99 | 15297588-54 |  | 主管-A | SHIP-013 | 2025-04-06 | 否
FY2604 | 2026-04-14 | 夜班 | B6 | SM-0009 | D006 | 何师傅 | 2026-02-13 23:16:05 | 2026-02-14 01:16:05 | 2026-02-14 06:16:05 | 5 | 5.9 | α-D14LiB5 | 漏气 | 冷却液出水缓慢，管路堵塞 | 15297741-39 | 电源供应器 | 3 | 15297310-50 | 15297790-44 | 待观察 | 主管-C | SHIP-035 | 2025-09-18 | 是
FY2601 | 2026-01-08 | 白班 | B1 | SM-0010 | D002 | 许师傅 | 2026-07-11 10:11:10 | 2026-07-11 14:11:10 | 2026-07-11 19:11:10 | 5 | 6.3 | TC-500 | 温度过高 | 气缸活塞处有明显漏气声 | 15297324-12 | 主轴电机 | 14 | 15297332-64 | 15297730-32 | 待观察 | 主管-C | SHIP-040 | 2025-01-21 | 是
FY2601 | 2026-01-14 | 夜班 | B6 | SM-0011 | D015 | 曾师傅 | 2026-05-01 02:26:33 | 2026-05-01 03:26:33 | 2026-05-01 05:26:33 | 2 | 4.2 | S500X1 | 卡死 | 伺服驱动器报AL-24过载报警 | 15297236-46 | 气缸 | 4 | 15297916-75 | 15297496-62 |  | 主管-B | SHIP-024 | 2025-03-07 | 是
FY2605 | 2026-05-26 | 夜班 | A3 | SM-0012 | D006 | 何师傅 | 2026-05-06 17:15:47 | 2026-05-06 18:15:47 | 2026-05-07 02:15:47 | 8 | 10.5 | S700X1 | 报警停机 | 运行时有明显金属摩擦异响，疑似轴承磨损 | 15297160-29 | 刀库电机 | 14 | 15297747-35 | 15297355-48 | 待观察 | 主管-D | SHIP-054 | 2026-03-28 | 否
FY2601 | 2026-01-02 | 夜班 | B5 | SM-0013 | B05 | 梁师傅 | 2026-04-12 08:44:55 | 2026-04-12 12:44:55 | 2026-04-12 16:44:55 | 4 | 6.6 | α-D14LiB5 | 报警停机 | 运行时有明显金属摩擦异响，疑似轴承磨损 | 15297655-96 | 电磁阀 | 10 | 15297969-69 | 15297163-69 | 需返厂 | 主管-D | SHIP-092 | 2025-09-28 | 否
FY2602 | 2026-02-10 | 白班 | B4 | SM-0014 | D013 | 梁师傅 | 2026-03-21 19:28:20 | 2026-03-21 22:28:20 | 2026-03-22 05:28:20 | 7 | 9.1 | TC-500 | 温度过高 | 主轴振动超限，加工精度不达标 | 15297168-12 | I/O板 | 20 | 15297171-81 | 15297324-66 | 需返厂 | 主管-D | SHIP-026 | 2025-10-25 | 是
FY2603 | 2026-03-20 | 白班 | B1 | SM-0015 | B04 | 梁师傅 | 2026-02-17 01:26:09 | 2026-02-17 04:26:09 | 2026-02-17 10:26:09 | 6 | 8.4 | α-D14LiB5 | 精度偏差 | 运行时有明显金属摩擦异响，疑似轴承磨损 | 15297106-74 | 密封圈 | 10 | 15297389-50 | 15297933-54 | 已修复 | 主管-B | SHIP-030 | 2025-06-04 | 是
FY2606 | 2026-06-12 | 白班 | C8 | SM-0016 | D006 | 许师傅 | 2026-03-08 15:12:36 | 2026-03-08 19:12:36 | 2026-03-08 23:12:36 | 4 | 6.4 | TC-500 | 精度偏差 | 电机温升过快，超过80℃报警阈值 | 15297213-10 | 电源供应器 | 8 | 15297598-48 | 15297053-22 |  | 主管-B | SHIP-059 | 2025-10-02 | 是
FY2603 | 2026-03-21 | 白班 | B4 | SM-0017 | B03 | 谢师傅 | 2026-01-21 17:06:52 | 2026-01-21 20:06:52 | 2026-01-21 23:06:52 | 3 | 3.8 | α-D14MiB5 | 异响 | 气缸活塞处有明显漏气声 | 15297997-88 | 冷却泵 | 20 | 15297752-38 | 15297060-22 |  | 主管-C | SHIP-078 | 2025-09-29 | 否
FY2603 | 2026-03-22 | 白班 | B6 | SM-0018 | B07 | 曾师傅 | 2026-07-06 03:44:23 | 2026-07-06 05:44:23 | 2026-07-06 06:44:23 | 1 | 1.8 | α-D14LiB5 | 振动过大 | 刀库换刀卡住，机械臂不回原位 | 15297594-95 | 接近开关 | 3 | 15297818-83 | 15297062-22 | 已修复 | 主管-D | SHIP-052 | 2025-03-22 | 否
FY2606 | 2026-06-22 | 白班 | B6 | SM-0019 | B01 | 何师傅 | 2026-04-13 20:01:44 | 2026-04-13 23:01:44 | 2026-04-14 02:01:44 | 3 | 3.6 | α-D14LiB5 | 异响 | 主轴振动超限，加工精度不达标 | 15297805-88 | 润滑泵 | 6 | 15297319-23 | 15297386-34 | 需返厂 | 主管-B | SHIP-029 | 2025-06-28 | 否
FY2601 | 2026-01-31 | 白班 | A3 | SM-0020 | B03 | 罗师傅 | 2026-01-23 22:03:04 | 2026-01-23 23:03:04 | 2026-01-24 02:03:04 | 3 | 4.4 | α-D14MiB5 | 漏油 | 电机温升过快，超过80℃报警阈值 | 15297238-82 | 冷却泵 | 19 | 15297035-59 | 15297332-64 | 已修复 | 主管-D | SHIP-050 | 2025-06-19 | 是
FY2603 | 2026-03-31 | 白班 | B8 | SM-0021 | D019 | 何师傅 | 2026-04-22 11:05:43 | 2026-04-22 14:05:43 | 2026-04-22 15:05:43 | 1 | 1.6 | TC-500 | 精度偏差 | 主轴振动超限，加工精度不达标 | 15297852-43 | 断路器 | 15 | 15297163-69 | 15297916-75 | 需返厂 | 主管-C | SHIP-020 | 2025-09-16 | 否
FY2606 | 2026-06-09 | 白班 | B5 | SM-0022 | D001 | 许师傅 | 2026-03-24 10:15:27 | 2026-03-24 14:15:27 | 2026-03-24 15:15:27 | 1 | 3.1 | α-D14MiB5 | 温度过高 | 电机温升过快，超过80℃报警阈值 | 15297180-66 | 接近开关 | 15 | 15297993-94 | 15297282-65 | 待观察 | 主管-A | SHIP-011 | 2025-08-05 | 是
FY2602 | 2026-02-26 | 白班 | B8 | SM-0023 | B06 | 郑师傅 | 2026-03-15 11:12:17 | 2026-03-15 13:12:17 | 2026-03-15 14:12:17 | 1 | 1.8 | α-D14LiB5 | 动作迟缓 | 主轴振动超限，加工精度不达标 | 15297035-42 | 接触器 | 16 | 15297956-60 | 15297991-84 | 已修复 | 主管-C | SHIP-014 | 2025-07-08 | 是
FY2607 | 2026-07-01 | 夜班 | B8 | SM-0024 | D007 | 郑师傅 | 2026-05-30 05:55:51 | 2026-05-30 08:55:51 | 2026-05-30 15:55:51 | 7 | 9.2 | α-D14MiB5 | 温度过高 | 运行时有明显金属摩擦异响，疑似轴承磨损 | 15297417-74 | 冷却泵 | 8 | 15297238-82 | 15297386-34 | 已修复 | 主管-A | SHIP-083 | 2026-01-28 | 否
FY2601 | 2026-01-09 | 白班 | C8 | SM-0025 | D018 | 梁师傅 | 2026-05-06 04:32:15 | 2026-05-06 08:32:15 | 2026-05-06 09:32:15 | 1 | 2.2 | TC-500 | 温度过高 | 主轴振动超限，加工精度不达标 | 15297640-87 | 导轨 | 12 | 15297588-54 | 15297187-83 | 待观察 | 主管-D | SHIP-090 | 2025-08-07 | 是
FY2606 | 2026-06-15 | 夜班 | A3 | SM-0026 | D002 | 罗师傅 | 2026-07-12 06:07:32 | 2026-07-12 09:07:32 | 2026-07-12 10:07:32 | 1 | 3.5 | TC-700 | 无法启动 | 定位偏差0.05mm，超出公差范围 | 15297060-22 | 过滤器 | 12 | 15297973-29 | 15297074-78 | 需返厂 | 主管-D | SHIP-068 | 2026-02-07 | 否
FY2606 | 2026-06-03 | 夜班 | B8 | SM-0027 | D008 | 郑师傅 | 2026-03-27 07:23:52 | 2026-03-27 10:23:52 | 2026-03-27 18:23:52 | 8 | 9.8 | α-D14MiB5 | 温度过高 | 伺服驱动器报AL-24过载报警 | 15297407-68 | 编码器 | 17 | 15297106-74 | 15297035-59 | 已修复 | 主管-A | SHIP-057 | 2025-08-30 | 是
FY2604 | 2026-04-13 | 夜班 | B6 | SM-0028 | B06 | 吴师傅 | 2026-01-08 12:35:02 | 2026-01-08 16:35:02 | 2026-01-08 19:35:02 | 3 | 3.7 | α-D14MiB5 | 温度过高 | 运行时有明显金属摩擦异响，疑似轴承磨损 | 15297932-58 | 气缸 | 17 | 15297106-74 | 15297538-40 | 需返厂 | 主管-C | SHIP-064 | 2026-01-15 | 否
FY2604 | 2026-04-13 | 夜班 | C8 | SM-0029 | B08 | 梁师傅 | 2026-03-29 23:45:28 | 2026-03-30 01:45:28 | 2026-03-30 03:45:28 | 2 | 4.8 | α-D21MiB5 | 卡死 | 气缸活塞处有明显漏气声 | 15297538-40 | 润滑泵 | 8 | 15297228-37 | 15297711-80 | 待观察 | 主管-B | SHIP-001 | 2025-10-11 | 否
FY2602 | 2026-02-08 | 白班 | B5 | SM-0030 | D016 | 罗师傅 | 2026-06-13 12:05:06 | 2026-06-13 13:05:06 | 2026-06-13 17:05:06 | 4 | 4.5 | S500X1 | 温度过高 | 冷却液出水缓慢，管路堵塞 | 15297588-54 | 冷却泵 | 8 | 15297790-72 | 15297239-70 | 已修复 | 主管-B | SHIP-098 | 2025-05-25 | 是
FY2603 | 2026-03-16 | 白班 | B8 | SM-0031 | B03 | 何师傅 | 2026-06-16 23:46:19 | 2026-06-17 03:46:19 | 2026-06-17 05:46:19 | 2 | 3.5 | α-D21MiB5 | 卡死 | 按下启动按钮无响应，PLC未收到信号 | 15297187-83 | 电磁阀 | 20 | 15297730-32 | 15297319-23 | 需返厂 | 主管-B | SHIP-082 | 2025-06-13 | 是
FY2604 | 2026-04-13 | 白班 | B6 | SM-0032 | D013 | 许师傅 | 2026-02-25 21:27:06 | 2026-02-25 22:27:06 | 2026-02-25 23:27:06 | 1 | 3.5 | S500X1 | 漏气 | 伺服驱动器报AL-24过载报警 | 15297589-94 | 主轴电机 | 2 | 15297860-94 | 15297611-11 |  | 主管-B | SHIP-078 | 2025-11-19 | 否
FY2607 | 2026-07-10 | 夜班 | B6 | SM-0033 | B08 | 郑师傅 | 2026-01-21 13:22:37 | 2026-01-21 16:22:37 | 2026-01-21 17:22:37 | 1 | 3.4 | S500X1 | 漏气 | 刀库换刀卡住，机械臂不回原位 | 15297600-68 | 过滤器 | 7 | 15297296-59 | 15297584-32 | 已修复 | 主管-B | SHIP-070 | 2025-08-05 | 否
FY2605 | 2026-05-15 | 夜班 | B8 | SM-0034 | D002 | 郑师傅 | 2026-03-09 03:56:46 | 2026-03-09 04:56:46 | 2026-03-09 11:56:46 | 7 | 8.5 | S500X1 | 报警停机 | 伺服驱动器报AL-24过载报警 | 15297577-72 | 安全门锁 | 17 | 15297588-54 | 15297818-97 | 待观察 | 主管-B | SHIP-006 | 2025-06-13 | 否
FY2604 | 2026-04-29 | 白班 | B8 | SM-0035 | B01 | 吴师傅 | 2026-01-11 14:08:31 | 2026-01-11 17:08:31 | 2026-01-11 18:08:31 | 1 | 2.8 | α-D14MiB5 | 卡死 | 液压管路接头处滴油，密封圈老化 | 15297542-92 | 润滑泵 | 4 | 15297969-69 | 15297441-75 | 待观察 | 主管-A | SHIP-090 | 2025-05-17 | 否
FY2604 | 2026-04-17 | 夜班 | A3 | SM-0036 | B06 | 何师傅 | 2026-02-15 06:29:12 | 2026-02-15 07:29:12 | 2026-02-15 12:29:12 | 5 | 6.5 | S700X1 | 温度过高 | 运行时有明显金属摩擦异响，疑似轴承磨损 | 15297755-30 | 编码器 | 15 | 15297604-90 | 15297137-96 | 需返厂 | 主管-D | SHIP-054 | 2025-11-11 | 是
FY2607 | 2026-07-07 | 白班 | B1 | SM-0037 | D009 | 何师傅 | 2026-06-13 08:58:46 | 2026-06-13 12:58:46 | 2026-06-13 19:58:46 | 7 | 7.7 | α-D14MiB5 | 报警停机 | 按下启动按钮无响应，PLC未收到信号 | 15297239-70 | 冷却泵 | 5 | 15297441-75 | 15297399-94 | 已修复 | 主管-C | SHIP-034 | 2025-11-19 | 否
FY2603 | 2026-03-24 | 白班 | B6 | SM-0038 | D007 | 许师傅 | 2026-07-07 03:02:23 | 2026-07-07 07:02:23 | 2026-07-07 12:02:23 | 5 | 7.3 | S700X1 | 振动过大 | 冷却液出水缓慢，管路堵塞 | 15297498-50 | 限位开关 | 17 | 15297872-37 | 15297818-97 |  | 主管-A | SHIP-040 | 2026-01-17 | 是
FY2604 | 2026-04-25 | 夜班 | B5 | SM-0039 | D019 | 郑师傅 | 2026-02-02 21:34:48 | 2026-02-03 00:34:48 | 2026-02-03 01:34:48 | 1 | 2.5 | α-D21MiB5 | 无法启动 | 按下启动按钮无响应，PLC未收到信号 | 15297886-31 | 编码器 | 13 | 15297036-12 | 15297752-38 | 需返厂 | 主管-A | SHIP-047 | 2025-05-27 | 否
FY2601 | 2026-01-20 | 夜班 | A1 | SM-0040 | D018 | 罗师傅 | 2026-04-09 22:46:52 | 2026-04-10 00:46:52 | 2026-04-10 08:46:52 | 8 | 10.6 | α-D21MiB5 | 动作迟缓 | 冷却液出水缓慢，管路堵塞 | 15297752-38 | 编码器 | 8 | 15297324-66 | 15297584-32 | 待观察 | 主管-A | SHIP-021 | 2025-05-24 | 否
FY2603 | 2026-03-01 | 白班 | B8 | SM-0041 | D007 | 何师傅 | 2026-01-24 15:28:53 | 2026-01-24 19:28:53 | 2026-01-25 02:28:53 | 7 | 8.2 | α-D14LiB5 | 漏油 | 主轴振动超限，加工精度不达标 | 15297180-66 | 刀库电机 | 16 | 15297214-51 | 15297224-31 | 待观察 | 主管-B | SHIP-032 | 2025-07-25 | 否
FY2604 | 2026-04-30 | 白班 | B8 | SM-0042 | D011 | 罗师傅 | 2026-03-10 01:35:55 | 2026-03-10 03:35:55 | 2026-03-10 10:35:55 | 7 | 7.6 | TC-500 | 精度偏差 | 刀库换刀卡住，机械臂不回原位 | 15297324-12 | 伺服放大器 | 15 | 15297598-48 | 15297600-68 | 需返厂 | 主管-D | SHIP-041 | 2025-12-08 | 否
FY2607 | 2026-07-03 | 夜班 | B8 | SM-0043 | D003 | 吴师傅 | 2026-05-03 14:19:31 | 2026-05-03 17:19:31 | 2026-05-03 21:19:31 | 4 | 6.7 | α-D21MiB5 | 动作迟缓 | 气缸活塞处有明显漏气声 | 15297945-86 | 电源供应器 | 2 | 15297319-23 | 15297187-83 | 已修复 | 主管-C | SHIP-005 | 2025-08-13 | 否
FY2602 | 2026-02-02 | 夜班 | C8 | SM-0044 | D003 | 郑师傅 | 2026-03-02 18:11:20 | 2026-03-02 19:11:20 | 2026-03-03 02:11:20 | 7 | 8.3 | α-D21MiB5 | 振动过大 | 主轴振动超限，加工精度不达标 | 15297296-59 | 主轴电机 | 10 | 15297496-62 | 15297945-86 |  | 主管-B | SHIP-071 | 2025-02-04 | 是
FY2603 | 2026-03-29 | 夜班 | A1 | SM-0045 | D020 | 谢师傅 | 2026-03-06 07:28:49 | 2026-03-06 11:28:49 | 2026-03-06 18:28:49 | 7 | 8.1 | TC-500 | 振动过大 | 气缸活塞处有明显漏气声 | 15297380-40 | 保险丝 | 6 | 15297535-75 | 15297238-82 |  | 主管-D | SHIP-012 | 2025-08-27 | 是
FY2605 | 2026-05-19 | 白班 | B1 | SM-0046 | D007 | 曾师傅 | 2026-07-15 11:20:56 | 2026-07-15 15:20:56 | 2026-07-15 23:20:56 | 8 | 10.3 | α-D21MiB5 | 卡死 | 按下启动按钮无响应，PLC未收到信号 | 15297648-78 | 轴承 | 18 | 15297969-69 | 15297839-25 | 已修复 | 主管-C | SHIP-098 | 2025-10-13 | 否
FY2606 | 2026-06-25 | 白班 | C8 | SM-0047 | D019 | 曾师傅 | 2026-04-18 15:03:42 | 2026-04-18 17:03:42 | 2026-04-18 23:03:42 | 6 | 7.3 | α-D14LiB5 | 无法启动 | 定位偏差0.05mm，超出公差范围 | 15297325-34 | 电磁阀 | 14 | 15297611-11 | 15297106-74 | 已修复 | 主管-B | SHIP-090 | 2026-05-18 | 是
FY2606 | 2026-06-11 | 夜班 | C8 | SM-0048 | D017 | 许师傅 | 2026-01-02 11:56:19 | 2026-01-02 15:56:19 | 2026-01-02 17:56:19 | 2 | 4.5 | α-D14LiB5 | 漏气 | 冷却液出水缓慢，管路堵塞 | 15297656-96 | 气缸 | 12 | 15297030-95 | 15297468-44 | 已修复 | 主管-C | SHIP-095 | 2025-06-17 | 是
FY2604 | 2026-04-30 | 白班 | B1 | SM-0049 | D018 | 谢师傅 | 2026-05-23 15:05:23 | 2026-05-23 16:05:23 | 2026-05-23 22:05:23 | 6 | 7.2 | TC-700 | 动作迟缓 | 气缸活塞处有明显漏气声 | 15297818-97 | 电源供应器 | 10 | 15297949-86 | 15297785-82 | 待观察 | 主管-D | SHIP-055 | 2025-08-19 | 是
FY2604 | 2026-04-06 | 夜班 | B1 | SM-0050 | D012 | 郑师傅 | 2026-03-30 17:35:29 | 2026-03-30 19:35:29 | 2026-03-30 21:35:29 | 2 | 2.6 | α-D14LiB5 | 振动过大 | 伺服驱动器报AL-24过载报警 | 15297339-40 | 电磁阀 | 13 | 15297060-22 | 15297196-95 | 需返厂 | 主管-A | SHIP-068 | 2025-08-24 | 否
FY2606 | 2026-06-09 | 夜班 | A1 | SM-0051 | D019 | 吴师傅 | 2026-06-03 20:14:35 | 2026-06-04 00:14:35 | 2026-06-04 06:14:35 | 6 | 8.6 | S700X1 | 卡死 | 气缸活塞处有明显漏气声 | 15297132-47 | 过滤器 | 18 | 15297256-63 | 15297873-95 | 已修复 | 主管-D | SHIP-099 | 2025-07-21 | 否
FY2605 | 2026-05-05 | 夜班 | B4 | SM-0052 | D002 | 许师傅 | 2026-07-05 03:13:54 | 2026-07-05 06:13:54 | 2026-07-05 07:13:54 | 1 | 3.1 | S500X1 | 动作迟缓 | 伺服驱动器报AL-24过载报警 | 15297026-34 | 联轴器 | 9 | 15297296-59 | 15297455-28 | 已修复 | 主管-B | SHIP-039 | 2026-01-31 | 否
FY2604 | 2026-04-10 | 夜班 | A3 | SM-0053 | D014 | 许师傅 | 2026-07-10 05:07:18 | 2026-07-10 07:07:18 | 2026-07-10 10:07:18 | 3 | 5 | α-D21MiB5 | 无法启动 | 伺服驱动器报AL-24过载报警 | 15297389-50 | 继电器 | 5 | 15297756-40 | 15297332-99 |  | 主管-C | SHIP-057 | 2025-12-19 | 是
FY2602 | 2026-02-07 | 夜班 | B6 | SM-0054 | D015 | 罗师傅 | 2026-01-20 21:54:24 | 2026-01-21 00:54:24 | 2026-01-21 02:54:24 | 2 | 3.7 | α-D14LiB5 | 报警停机 | 电机温升过快，超过80℃报警阈值 | 15297150-81 | 继电器 | 4 | 15297355-48 | 15297407-68 | 待观察 | 主管-A | SHIP-088 | 2025-08-20 | 是
FY2602 | 2026-02-11 | 白班 | B6 | SM-0055 | B06 | 吴师傅 | 2026-06-11 00:38:14 | 2026-06-11 03:38:14 | 2026-06-11 05:38:14 | 2 | 4.5 | S700X1 | 漏油 | 主轴振动超限，加工精度不达标 | 15297993-94 | 刀库电机 | 9 | 15297755-30 | 15297600-68 | 待观察 | 主管-B | SHIP-043 | 2025-05-11 | 是
FY2605 | 2026-05-08 | 白班 | B5 | SM-0056 | D020 | 曾师傅 | 2026-03-29 05:48:47 | 2026-03-29 07:48:47 | 2026-03-29 15:48:47 | 8 | 8.5 | S700X1 | 无法启动 | 主轴振动超限，加工精度不达标 | 15297570-89 | 刀库电机 | 7 | 15297972-26 | 15297296-59 | 待观察 | 主管-B | SHIP-049 | 2026-02-05 | 否
FY2602 | 2026-02-24 | 白班 | B5 | SM-0057 | D020 | 谢师傅 | 2026-02-03 06:57:50 | 2026-02-03 10:57:50 | 2026-02-03 17:57:50 | 7 | 9.7 | TC-700 | 温度过高 | 按下启动按钮无响应，PLC未收到信号 | 15297406-32 | 电源供应器 | 20 | 15297380-40 | 15297915-61 |  | 主管-A | SHIP-068 | 2025-08-24 | 是
FY2604 | 2026-04-12 | 夜班 | C8 | SM-0058 | D013 | 罗师傅 | 2026-02-08 08:04:07 | 2026-02-08 11:04:07 | 2026-02-08 17:04:07 | 6 | 6.9 | S700X1 | 漏气 | 冷却液出水缓慢，管路堵塞 | 15297818-83 | I/O板 | 15 | 15297662-48 | 15297036-12 |  | 主管-A | SHIP-054 | 2025-09-27 | 是
FY2606 | 2026-06-06 | 夜班 | B1 | SM-0059 | B03 | 梁师傅 | 2026-04-11 13:17:52 | 2026-04-11 15:17:52 | 2026-04-11 20:17:52 | 5 | 6.4 | TC-500 | 卡死 | 刀库换刀卡住，机械臂不回原位 | 15297769-80 | 主轴电机 | 2 | 15297168-12 | 15297268-54 | 已修复 | 主管-C | SHIP-075 | 2025-11-05 | 否
FY2604 | 2026-04-26 | 白班 | B4 | SM-0060 | D001 | 郑师傅 | 2026-01-19 16:41:44 | 2026-01-19 19:41:44 | 2026-01-20 03:41:44 | 8 | 8.7 | S700X1 | 温度过高 | 电机温升过快，超过80℃报警阈值 | 15297611-11 | 油缸 | 3 | 15297785-82 | 15297483-26 | 需返厂 | 主管-B | SHIP-090 | 2025-06-01 | 否
FY2606 | 2026-06-17 | 夜班 | B8 | SM-0061 | D016 | 许师傅 | 2026-05-06 01:13:38 | 2026-05-06 04:13:38 | 2026-05-06 05:13:38 | 1 | 2.2 | TC-500 | 振动过大 | 主轴振动超限，加工精度不达标 | 15297389-50 | 润滑泵 | 11 | 15297282-65 | 15297196-95 | 待观察 | 主管-C | SHIP-092 | 2026-04-03 | 否
FY2607 | 2026-07-11 | 夜班 | B8 | SM-0062 | D009 | 许师傅 | 2026-02-04 14:33:22 | 2026-02-04 17:33:22 | 2026-02-05 00:33:22 | 7 | 8.6 | S500X1 | 报警停机 | 定位偏差0.05mm，超出公差范围 | 15297026-34 | 联轴器 | 13 | 15297860-94 | 15297106-74 | 需返厂 | 主管-D | SHIP-086 | 2026-05-15 | 是
FY2602 | 2026-02-20 | 夜班 | B6 | SM-0063 | D019 | 何师傅 | 2026-05-14 22:42:38 | 2026-05-15 02:42:38 | 2026-05-15 10:42:38 | 8 | 10.9 | TC-700 | 异响 | 主轴振动超限，加工精度不达标 | 15297589-94 | 刀库电机 | 13 | 15297310-60 | 15297230-38 |  | 主管-D | SHIP-079 | 2025-09-07 | 否
FY2601 | 2026-01-20 | 白班 | B8 | SM-0064 | D017 | 曾师傅 | 2026-01-02 00:54:35 | 2026-01-02 03:54:35 | 2026-01-02 06:54:35 | 3 | 4.7 | TC-700 | 卡死 | 气缸活塞处有明显漏气声 | 15297051-51 | 安全门锁 | 8 | 15297001-80 | 15297315-28 | 待观察 | 主管-B | SHIP-010 | 2025-11-05 | 否
FY2606 | 2026-06-03 | 白班 | A3 | SM-0065 | D012 | 许师傅 | 2026-02-24 11:07:00 | 2026-02-24 12:07:00 | 2026-02-24 16:07:00 | 4 | 6.1 | S700X1 | 动作迟缓 | 定位偏差0.05mm，超出公差范围 | 15297604-90 | 润滑泵 | 18 | 15297142-89 | 15297267-54 | 需返厂 | 主管-B | SHIP-032 | 2025-06-23 | 否
FY2603 | 2026-03-22 | 夜班 | A3 | SM-0066 | D014 | 梁师傅 | 2026-03-02 12:46:43 | 2026-03-02 14:46:43 | 2026-03-02 20:46:43 | 6 | 8.7 | α-D21MiB5 | 振动过大 | 气缸活塞处有明显漏气声 | 15297860-94 | 电磁阀 | 2 | 15297168-12 | 15297755-30 | 待观察 | 主管-A | SHIP-066 | 2025-11-11 | 是
FY2601 | 2026-01-15 | 白班 | B6 | SM-0067 | D003 | 罗师傅 | 2026-05-13 21:50:30 | 2026-05-14 01:50:30 | 2026-05-14 03:50:30 | 2 | 3.7 | S700X1 | 无法启动 | 冷却液出水缓慢，管路堵塞 | 15297355-48 | 限位开关 | 11 | 15297964-65 | 15297958-15 | 已修复 | 主管-A | SHIP-083 | 2025-12-15 | 是
FY2603 | 2026-03-21 | 白班 | B8 | SM-0068 | D020 | 曾师傅 | 2026-07-05 15:00:38 | 2026-07-05 18:00:38 | 2026-07-05 20:00:38 | 2 | 3.6 | S700X1 | 无法启动 | 伺服驱动器报AL-24过载报警 | 15297213-10 | 油缸 | 12 | 15297967-89 | 15297598-48 |  | 主管-C | SHIP-067 | 2025-11-14 | 否
FY2603 | 2026-03-13 | 白班 | B5 | SM-0069 | D003 | 梁师傅 | 2026-01-21 10:32:29 | 2026-01-21 14:32:29 | 2026-01-21 18:32:29 | 4 | 6.7 | α-D14LiB5 | 漏油 | 定位偏差0.05mm，超出公差范围 | 15297915-61 | 保险丝 | 14 | 15297029-25 | 15297494-26 |  | 主管-B | SHIP-011 | 2025-09-17 | 否
FY2606 | 2026-06-13 | 白班 | B1 | SM-0070 | D017 | 吴师傅 | 2026-05-07 09:47:14 | 2026-05-07 10:47:14 | 2026-05-07 15:47:14 | 5 | 7.4 | TC-500 | 漏油 | 伺服驱动器报AL-24过载报警 | 15297025-94 | 密封圈 | 19 | 15297648-78 | 15297368-43 |  | 主管-D | SHIP-083 | 2025-07-14 | 否
FY2601 | 2026-01-07 | 白班 | B1 | SM-0071 | D006 | 吴师傅 | 2026-05-20 06:21:58 | 2026-05-20 10:21:58 | 2026-05-20 17:21:58 | 7 | 8.8 | α-D14LiB5 | 无法启动 | 气缸活塞处有明显漏气声 | 15297310-50 | 导轨 | 18 | 15297889-66 | 15297282-65 | 需返厂 | 主管-A | SHIP-074 | 2025-11-21 | 是
FY2605 | 2026-05-17 | 夜班 | B5 | SM-0072 | D006 | 梁师傅 | 2026-07-03 03:52:46 | 2026-07-03 07:52:46 | 2026-07-03 09:52:46 | 2 | 4.5 | S500X1 | 漏气 | 电机温升过快，超过80℃报警阈值 | 15297025-94 | 电磁阀 | 12 | 15297355-48 | 15297756-40 |  | 主管-C | SHIP-038 | 2026-01-25 | 是
FY2601 | 2026-01-17 | 夜班 | A3 | SM-0073 | D011 | 曾师傅 | 2026-05-26 23:28:00 | 2026-05-27 01:28:00 | 2026-05-27 05:28:00 | 4 | 6.6 | TC-500 | 动作迟缓 | 电机温升过快，超过80℃报警阈值 | 15297757-99 | 气缸 | 12 | 15297968-85 | 15297732-26 | 需返厂 | 主管-D | SHIP-088 | 2025-04-24 | 否
FY2605 | 2026-05-12 | 夜班 | B5 | SM-0074 | D014 | 何师傅 | 2026-04-21 17:31:54 | 2026-04-21 21:31:54 | 2026-04-22 02:31:54 | 5 | 6 | S500X1 | 振动过大 | 主轴振动超限，加工精度不达标 | 15297275-17 | 气缸 | 20 | 15297993-94 | 15297732-26 |  | 主管-A | SHIP-054 | 2026-01-30 | 否
FY2604 | 2026-04-20 | 白班 | B8 | SM-0075 | D011 | 梁师傅 | 2026-06-22 19:22:21 | 2026-06-22 23:22:21 | 2026-06-23 05:22:21 | 6 | 8.4 | α-D14MiB5 | 温度过高 | 气缸活塞处有明显漏气声 | 15297332-99 | 限位开关 | 8 | 15297762-13 | 15297332-99 | 已修复 | 主管-B | SHIP-001 | 2025-07-12 | 是
FY2602 | 2026-02-09 | 白班 | C8 | SM-0076 | B05 | 罗师傅 | 2026-06-29 16:52:50 | 2026-06-29 18:52:50 | 2026-06-29 19:52:50 | 1 | 2.3 | α-D21MiB5 | 无法启动 | 伺服驱动器报AL-24过载报警 | 15297612-79 | 电磁阀 | 14 | 15297456-44 | 15297790-44 | 待观察 | 主管-C | SHIP-021 | 2025-03-19 | 否
FY2604 | 2026-04-16 | 白班 | B8 | SM-0077 | D003 | 谢师傅 | 2026-07-14 19:38:43 | 2026-07-14 23:38:43 | 2026-07-15 07:38:43 | 8 | 9.1 | S700X1 | 漏油 | 按下启动按钮无响应，PLC未收到信号 | 15297972-26 | 轴承 | 17 | 15297168-12 | 15297407-68 | 已修复 | 主管-C | SHIP-087 | 2025-08-27 | 是
FY2601 | 2026-01-17 | 白班 | B6 | SM-0078 | D008 | 罗师傅 | 2026-04-03 19:53:15 | 2026-04-03 23:53:15 | 2026-04-04 04:53:15 | 5 | 6 | S700X1 | 温度过高 | 主轴振动超限，加工精度不达标 | 15297762-13 | 油缸 | 6 | 15297191-67 | 15297755-30 |  | 主管-A | SHIP-075 | 2025-07-17 | 否
FY2602 | 2026-02-05 | 白班 | B5 | SM-0079 | D017 | 郑师傅 | 2026-06-19 10:04:52 | 2026-06-19 14:04:52 | 2026-06-19 22:04:52 | 8 | 9.7 | S700X1 | 无法启动 | 刀库换刀卡住，机械臂不回原位 | 15297427-88 | 编码器 | 17 | 15297542-92 | 15297483-26 | 待观察 | 主管-D | SHIP-026 | 2025-09-03 | 是
FY2605 | 2026-05-07 | 白班 | B8 | SM-0080 | D020 | 曾师傅 | 2026-03-02 19:34:28 | 2026-03-02 23:34:28 | 2026-03-03 00:34:28 | 1 | 2.8 | α-D14LiB5 | 报警停机 | 伺服驱动器报AL-24过载报警 | 15297949-86 | 伺服放大器 | 3 | 15297956-60 | 15297660-38 | 待观察 | 主管-C | SHIP-002 | 2026-02-17 | 是
FY2603 | 2026-03-15 | 白班 | B6 | SM-0081 | D001 | 何师傅 | 2026-05-03 06:16:03 | 2026-05-03 08:16:03 | 2026-05-03 16:16:03 | 8 | 11 | TC-500 | 报警停机 | 主轴振动超限，加工精度不达标 | 15297230-38 | 伺服放大器 | 2 | 15297026-13 | 15297062-22 | 已修复 | 主管-B | SHIP-086 | 2026-01-19 | 否
FY2603 | 2026-03-31 | 夜班 | B8 | SM-0082 | B08 | 何师傅 | 2026-03-16 01:46:32 | 2026-03-16 03:46:32 | 2026-03-16 09:46:32 | 6 | 8.7 | S500X1 | 漏气 | 刀库换刀卡住，机械臂不回原位 | 15297407-68 | 丝杠 | 20 | 15297852-43 | 15297498-50 | 已修复 | 主管-D | SHIP-075 | 2026-02-23 | 否
FY2602 | 2026-02-14 | 夜班 | B8 | SM-0083 | D013 | 吴师傅 | 2026-06-20 11:45:39 | 2026-06-20 14:45:39 | 2026-06-20 18:45:39 | 4 | 7 | α-D21MiB5 | 精度偏差 | 伺服驱动器报AL-24过载报警 | 15297026-13 | 断路器 | 4 | 15297713-94 | 15297456-44 | 需返厂 | 主管-B | SHIP-078 | 2025-07-03 | 是
FY2601 | 2026-01-14 | 夜班 | B1 | SM-0084 | D009 | 曾师傅 | 2026-04-09 21:13:09 | 2026-04-09 23:13:09 | 2026-04-10 03:13:09 | 4 | 5.2 | TC-500 | 卡死 | 气缸活塞处有明显漏气声 | 15297949-86 | 导轨 | 6 | 15297407-81 | 15297991-84 | 待观察 | 主管-C | SHIP-038 | 2025-01-25 | 是
FY2601 | 2026-01-29 | 白班 | A3 | SM-0085 | B02 | 吴师傅 | 2026-07-01 19:46:25 | 2026-07-01 20:46:25 | 2026-07-01 23:46:25 | 3 | 4.8 | α-D14LiB5 | 精度偏差 | 冷却液出水缓慢，管路堵塞 | 15297455-28 | 电磁阀 | 8 | 15297224-31 | 15297389-50 | 待观察 | 主管-B | SHIP-020 | 2025-12-26 | 是
FY2601 | 2026-01-11 | 白班 | B8 | SM-0086 | D018 | 郑师傅 | 2026-02-01 21:27:17 | 2026-02-01 23:27:17 | 2026-02-02 07:27:17 | 8 | 8.7 | α-D14MiB5 | 无法启动 | 定位偏差0.05mm，超出公差范围 | 15297191-67 | 冷却泵 | 4 | 15297878-20 | 15297648-78 | 已修复 | 主管-B | SHIP-025 | 2025-11-21 | 否
FY2605 | 2026-05-26 | 夜班 | B5 | SM-0087 | D016 | 梁师傅 | 2026-02-04 18:17:38 | 2026-02-04 22:17:38 | 2026-02-04 23:17:38 | 1 | 3.7 | α-D21MiB5 | 振动过大 | 刀库换刀卡住，机械臂不回原位 | 15297279-29 | 编码器 | 12 | 15297916-75 | 15297993-94 | 待观察 | 主管-A | SHIP-069 | 2025-05-30 | 是
FY2602 | 2026-02-25 | 白班 | A1 | SM-0088 | B08 | 谢师傅 | 2026-03-21 09:07:17 | 2026-03-21 11:07:17 | 2026-03-21 17:07:17 | 6 | 8 | S700X1 | 无法启动 | 电机温升过快，超过80℃报警阈值 | 15297559-97 | 丝杠 | 1 | 15297783-80 | 15297468-44 | 需返厂 | 主管-C | SHIP-066 | 2025-07-12 | 是
FY2605 | 2026-05-10 | 夜班 | A1 | SM-0089 | D010 | 许师傅 | 2026-01-07 19:58:27 | 2026-01-07 20:58:27 | 2026-01-08 00:58:27 | 4 | 6.1 | TC-700 | 动作迟缓 | 按下启动按钮无响应，PLC未收到信号 | 15297757-99 | 刀库电机 | 9 | 15297332-99 | 15297213-10 | 待观察 | 主管-D | SHIP-058 | 2025-11-04 | 是
FY2603 | 2026-03-09 | 夜班 | A1 | SM-0090 | D015 | 郑师傅 | 2026-03-26 18:25:13 | 2026-03-26 21:25:13 | 2026-03-27 01:25:13 | 4 | 5.3 | TC-500 | 卡死 | 伺服驱动器报AL-24过载报警 | 15297762-40 | 伺服放大器 | 18 | 15297968-85 | 15297331-20 | 已修复 | 主管-A | SHIP-025 | 2025-07-23 | 是
FY2606 | 2026-06-28 | 夜班 | B8 | SM-0091 | D016 | 郑师傅 | 2026-04-16 11:49:41 | 2026-04-16 13:49:41 | 2026-04-16 16:49:41 | 3 | 4.9 | TC-700 | 漏气 | 气缸活塞处有明显漏气声 | 15297427-91 | 过滤器 | 6 | 15297367-72 | 15297142-89 | 待观察 | 主管-B | SHIP-081 | 2025-11-26 | 是
FY2603 | 2026-03-12 | 夜班 | B6 | SM-0092 | D008 | 郑师傅 | 2026-04-09 03:06:18 | 2026-04-09 06:06:18 | 2026-04-09 08:06:18 | 2 | 2.9 | S500X1 | 动作迟缓 | 定位偏差0.05mm，超出公差范围 | 15297063-34 | 主轴电机 | 13 | 15297967-89 | 15297389-50 |  | 主管-B | SHIP-042 | 2025-05-10 | 否
FY2605 | 2026-05-15 | 白班 | A3 | SM-0093 | D016 | 何师傅 | 2026-05-28 20:28:38 | 2026-05-29 00:28:38 | 2026-05-29 07:28:38 | 7 | 9.7 | TC-500 | 卡死 | 液压管路接头处滴油，密封圈老化 | 15297779-92 | 过滤器 | 2 | 15297589-94 | 15297441-75 |  | 主管-A | SHIP-067 | 2025-10-10 | 是
FY2605 | 2026-05-16 | 白班 | A1 | SM-0094 | D001 | 罗师傅 | 2026-05-23 19:21:54 | 2026-05-23 22:21:54 | 2026-05-24 04:21:54 | 6 | 7.3 | α-D14LiB5 | 异响 | 主轴振动超限，加工精度不达标 | 15297783-80 | 导轨 | 7 | 15297035-59 | 15297611-11 | 待观察 | 主管-A | SHIP-005 | 2026-01-22 | 是
FY2601 | 2026-01-30 | 夜班 | A1 | SM-0095 | D002 | 梁师傅 | 2026-06-21 09:19:14 | 2026-06-21 11:19:14 | 2026-06-21 13:19:14 | 2 | 4.5 | α-D14MiB5 | 漏气 | 主轴振动超限，加工精度不达标 | 15297310-50 | 接触器 | 6 | 15297790-72 | 15297455-28 | 待观察 | 主管-D | SHIP-082 | 2025-07-25 | 否
FY2603 | 2026-03-16 | 白班 | B1 | SM-0096 | D018 | 罗师傅 | 2026-04-09 21:10:00 | 2026-04-09 23:10:00 | 2026-04-10 07:10:00 | 8 | 10.2 | S700X1 | 异响 | 液压管路接头处滴油，密封圈老化 | 15297973-29 | 伺服放大器 | 2 | 15297956-60 | 15297370-78 | 已修复 | 主管-C | SHIP-002 | 2025-04-24 | 否
FY2603 | 2026-03-24 | 夜班 | B4 | SM-0097 | D016 | 郑师傅 | 2026-03-05 17:39:34 | 2026-03-05 19:39:34 | 2026-03-06 00:39:34 | 5 | 6 | α-D14MiB5 | 异响 | 主轴振动超限，加工精度不达标 | 15297417-74 | 限位开关 | 6 | 15297785-82 | 15297790-72 | 需返厂 | 主管-B | SHIP-079 | 2025-08-14 | 否
FY2607 | 2026-07-14 | 白班 | B4 | SM-0098 | D016 | 曾师傅 | 2026-01-31 00:02:45 | 2026-01-31 03:02:45 | 2026-01-31 04:02:45 | 1 | 3.3 | α-D21MiB5 | 卡死 | 伺服驱动器报AL-24过载报警 | 15297097-37 | 继电器 | 13 | 15297967-89 | 15297945-86 | 需返厂 | 主管-D | SHIP-039 | 2026-03-09 | 否
FY2602 | 2026-02-04 | 夜班 | C8 | SM-0099 | D010 | 许师傅 | 2026-04-04 15:38:53 | 2026-04-04 17:38:53 | 2026-04-05 00:38:53 | 7 | 8.2 | α-D14LiB5 | 漏油 | 冷却液出水缓慢，管路堵塞 | 15297818-83 | 主轴电机 | 10 | 15297236-46 | 15297762-13 | 已修复 | 主管-A | SHIP-046 | 2025-12-11 | 否
FY2603 | 2026-03-05 | 夜班 | B8 | SM-0100 | D012 | 吴师傅 | 2026-04-11 10:22:19 | 2026-04-11 12:22:19 | 2026-04-11 15:22:19 | 3 | 3.5 | TC-500 | 振动过大 | 主轴振动超限，加工精度不达标 | 15297196-95 | 刀库电机 | 7 | 15297968-85 | 15297324-66 |  | 主管-B | SHIP-029 | 2025-04-08 | 否